## Sheet1
金宇生物2025年度污染源监测报价表
序号 | 污染源类别/监测类别 | 排放口编号/监测点位 | 排放口名称/监测点位名称 | 监测内容（1） | 污染物名称 | 监测设施 | 手工监测采样方法及个数（2） | 手工监测频次（3） | 单价（元） | 合计（元） | 手工测定方法（4） | 浓度限值 | 其他信息
1 | 废气 | DA005 | 锅炉烟囱 | 烟气温度,烟气压力,烟气含湿量,烟气量,氧含量 | 林格曼黑度 | 手工 | 非连续采样至少3个 | 1次/年 |  |  | 固定污染源排放烟气黑度的测定 林格曼烟气黑度图法HJ/T 398-2007 | 1级 | 《锅炉大气污染物排放标准》（GB13271-2014）表3大气污染物特别排放限值
2 |  |  |  |  | 氮氧化物 | 手工 | 非连续采样至少3个 | 1次/月 |  |  | 固定污染源废气 氮氧化物的测定 定电位电解法HJ 693-2014,固定污染源废气 氮氧化物的测定 非分散红外吸收法HJ 692-2014,固定污染源排气 氮氧化物的测定 酸碱滴定法HJ 675-2013代替GB/T 13906-1992,固定污染源排气中氮氧化物的测定 盐酸萘乙二胺分光光度法 HJ/T 43-1999,固定污染源排气中氮氧化物的测定 紫外分光光度法 HJ/T 42-1999 | 150mg/Nm3
3 |  |  |  |  | 二氧化硫 | 手工 | 非连续采样至少3个 | 1次/年 |  |  | 固定污染源排气中二氧化硫的测定 碘量法 HJ/T 56-2000,固定污染源废气 二氧化硫的测定 非分散红外吸收法HJ 629-2011,固定污染源排气中二氧化硫的测定 定电位电解法 HJ/T 57-2000,固定污染源排气中二氧化硫的测定 定电位电解法HJ 57-2017 | 20mg/Nm3
4 |  |  |  |  | 颗粒物 | 手工 | 非连续采样至少3个 | 1次/年 |  |  | 固定污染源排气中颗粒物测定与气态污染物采样方法 GB/T 16157-1996,固定固定污染源废气 低浓度颗粒物的测定 重量法HJ 836-2017,固定污染源排气中颗粒物测定与气态污染物采样方法（GB/T 16157-1996）修改单 | 50mg/Nm3
5 | 废气 | DA006 | 废水处理除臭装置排气筒 | 烟气温度,烟气压力,烟气含湿量,烟气量 | 臭气浓度 | 手工 | 非连续采样至少3个 | 1次/半年 |  |  | 环境空气和废气 臭气的测定 三点比较式臭袋法 HJ 1262-2022,环境空气和废气 臭气的测定 三点比较式臭袋法 HJ 1262-2022,其他 | 2000 | 恶臭污染物排放标准GB 14554-93
6 |  |  |  |  | 氨（氨气） | 手工 | 非连续采样至少3个 | 1次/半年 |  |  | 空气和废气 氨的测定 纳氏试剂分光光度法 HJ 533-2009 | 20mg/Nm3 | 《制药工业大气污染物排放标准》（GB37823-2019）表2
7 |  |  |  |  | 硫化氢 | 手工 | 非连续采样至少3个 | 1次/半年 |  |  | 空气质量 硫化氢 甲硫醇 甲硫醚 二甲二硫的测定气相色谱法 GB/T14678-1993 | 5mg/Nm3
8 |  |  |  |  | 非甲烷总烃 | 手工 | 非连续采样至少3个 | 1次/半年 |  |  | 固定污染源废气总烃、甲烷和非甲烷总烃的测定 气相色谱法HJ 38-2017 | 60mg/Nm3
9 | 废气 | DA007 | 实验室猪区污物走道排放口 | 烟气温度,烟气压力,烟气含湿量,氧含量,烟气量 | 臭气浓度 | 手工 | 非连续采样至少3个 | 1次/年 |  |  | 环境空气和废气 臭气的测定 三点比较式臭袋法 HJ 1262-2022 | 2000 | 恶臭污染物排放标准GB 14554-93
10 | 废气 | DA008 | 实验室猪辅助区排风口 |  | 臭气浓度 | 手工 | 非连续采样至少3个 | 1次/年 |  |  | 环境空气和废气 臭气的测定 三点比较式臭袋法 HJ 1262-2022 | 2000
11 | 废气 | DA009 | 实验室小动物辅助区排放口 |  | 臭气浓度 | 手工 | 非连续采样至少3个 | 1次/年 |  |  | 环境空气和废气 臭气的测定 三点比较式臭袋法 HJ 1262-2022 | 2000
12 | 废气 | DA010 | 实验室牛区污物走道排放口 |  | 臭气浓度 | 手工 | 非连续采样至少3个 | 1次/年 |  |  | 环境空气和废气 臭气的测定 三点比较式臭袋法 HJ 1262-2022 | 2000
13 | 废气 | DA011 | 实验室小动物防护区排放口 | 烟气温度,烟气压力,烟气含湿量,氧含量,烟气量 | 臭气浓度 | 手工 | 非连续采样至少3个 | 1次/年 |  |  | 环境空气和废气 臭气的测定 三点比较式臭袋法 HJ 1262-2022 | 2000
14 | 废气 | DA012 | 实验室牛舍1排放口 |  | 臭气浓度 | 手工 | 非连续采样至少3个 | 1次/年 |  |  | 环境空气和废气 臭气的测定 三点比较式臭袋法 HJ 1262-2022 | 2000
15 | 废气 | DA013 | 实验室牛舍2排放口 |  | 臭气浓度 | 手工 | 非连续采样至少3个 | 1次/年 |  |  | 环境空气和废气 臭气的测定 三点比较式臭袋法 HJ 1262-2022 | 2000
16 | 废气 | DA014 | 实验室牛舍3排放口 |  | 臭气浓度 | 手工 | 非连续采样至少3个 | 1次/年 |  |  | 环境空气和废气 臭气的测定 三点比较式臭袋法 HJ 1262-2022 | 2000
17 | 废气 | DA015 | 实验室细菌防护区排放口 |  | 臭气浓度 | 手工 | 非连续采样至少3个 | 1次/年 |  |  | 环境空气和废气 臭气的测定 三点比较式臭袋法 HJ 1262-2022 | 2000
18 | 废气 | DA016 | 实验室猪解剖室排放口 |  | 臭气浓度 | 手工 | 非连续采样至少3个 | 1次/年 |  |  | 环境空气和废气 臭气的测定 三点比较式臭袋法 HJ 1262-2022 | 2000
19 | 废气 | DA017 | 实验室牛解剖室排放口 |  | 臭气浓度 | 手工 | 非连续采样至少3个 | 1次/年 |  |  | 环境空气和废气 臭气的测定 三点比较式臭袋法 HJ 1262-2022 | 2000
20 | 废气 | DA018 | 实验室微生物实验室辅助区排放口 |  | 臭气浓度 | 手工 | 非连续采样至少3个 | 1次/年 |  |  | 环境空气和废气 臭气的测定 三点比较式臭袋法 HJ 1262-2022 | 2000
21 | 废气 | DA019 | 实验室牛辅助区排放口 | 烟气温度,烟气压力,烟气含湿量,氧含量,烟气量 | 臭气浓度 | 手工 | 非连续采样至少3个 | 1次/年 |  |  | 环境空气和废气 臭气的测定 三点比较式臭袋法 HJ 1262-2022 | 2000
22 | 废气 | DA020 | 实验室病毒防护区2排放口 |  | 臭气浓度 | 手工 | 非连续采样至少3个 | 1次/年 |  |  | 环境空气和废气 臭气的测定 三点比较式臭袋法 HJ 1262-2022 | 2000
23 | 废气 | DA021 | 实验室地下尸体处理间排放口 |  | 臭气浓度 | 手工 | 非连续采样至少3个 | 1次/年 |  |  | 环境空气和废气 臭气的测定 三点比较式臭袋法 HJ 1262-2022 | 2000
24 | 废气 | DA022 | 实验室病毒防护区1排放口 |  | 臭气浓度 | 手工 | 非连续采样至少3个 | 1次/年 |  |  | 环境空气和废气 臭气的测定 三点比较式臭袋法 HJ 1262-2022 | 2000
25 | 废气 | DA023 | 实验室猪舍排放口 |  | 臭气浓度 | 手工 | 非连续采样至少3个 | 1次/年 |  |  | 环境空气和废气 臭气的测定 三点比较式臭袋法 HJ 1262-2022 | 2000
26 | 废气 | DA024 | 实验室动物尸体处理室排放口 |  | 臭气浓度 | 手工 | 非连续采样至少3个 | 1次/年 |  |  | 环境空气和废气 臭气的测定 三点比较式臭袋法 HJ 1262-2022 | 2000
27 | 废气 | DA025 | 实验室地下污水处理间排放口 |  | 臭气浓度 | 手工 | 非连续采样至少3个 | 1次/年 |  |  | 环境空气和废气 臭气的测定 三点比较式臭袋法 HJ 1262-2022 | 2000
28 | 废气 | DA026 | mRNA灭活疫苗生产线净化系统排放口 | 烟气流速,烟气温度,烟气压力,烟气含湿量,烟气量 | 氯化氢 | 手工 | 非连续采样至少3个 | 1次/年 |  |  | 固定污染源废气 氯化氢的测定 硝酸银容量法HJ 548-2016代替HJ 548-2009,固定污染源排气中氯化氢的测定 硫氰酸汞分光光度法HJ/T 27-1999 | 30mg/Nm3 | 《制药工业大气污染物排放标准》（GB37823-2019）表2
29 | 废气 | DA026 |  |  | 甲醛 | 手工 | 非连续采样至少3个 | 1次/年 |  |  | 环境空气醛、酮类化合物测定高效液相色谱法HJ683 | 5mg/Nm3
30 | 废气 | DA026 |  |  | 30μm气溶胶粒子 | 手工 | 非连续采样至少3个 | 1次/年 |  |  | / | /
31 | 废气 | DA026 |  |  | 总挥发性有机物 | 手工 | 非连续采样至少3个 | / |  |  | / | 100mg/Nm3
32 | 废气 | DA026 |  |  | 非甲烷总烃 | 手工 | 非连续采样至少3个 | 1次/月 |  |  | 固定污染源废气总烃、甲烷和非甲烷总烃的测定 气相色谱法HJ 38-2017 | 60mg/Nm3
33 | 废气 | DA027 | 病毒灭活疫苗生产线净化系统 | 烟气量 | 氯化氢 | 手工 | 非连续采样至少3个 | 1次/年 |  |  | 固定污染源废气 氯化氢的测定 硝酸银容量法HJ 548-2016代替HJ 548-2009,固定污染源排气中氯化氢的测定 硫氰酸汞分光光度法HJ/T 27-1999 | 30mg/Nm3 | 《制药工业大气污染物排放标准》（GB37823-2019）表2
34 | 废气 | DA027 |  |  | 甲醛 | 手工 | 非连续采样至少3个 | 1次/年 |  |  | 环境空气醛、酮类化合物测定高效液相色谱法HJ683 | 5mg/Nm3
35 | 废气 | DA027 |  |  | 30μm气溶胶粒子 | 手工 | 非连续采样至少3个 | 1次/年 |  |  | / | /
36 | 废气 | DA027 |  |  | 总挥发性有机物 | 手工 | 非连续采样至少3个 | / |  |  | / | 100mg/Nm3
37 | 废气 | DA027 |  |  | 非甲烷总烃 | 手工 | 非连续采样至少3个 | 1次/月 |  |  | 固定污染源废气总烃、甲烷和非甲烷总烃的测定 气相色谱法HJ 38-2017 | 60mg/Nm3
38 | 废气 | DA028 | 细菌灭活疫苗生产线净化系统排放口 | 烟气量,烟气流速,烟气温度,烟气压力,烟气含湿量 | 氯化氢 | 手工 | 非连续采样至少3个 | 1次/年 |  |  | 固定污染源废气 氯化氢的测定 硝酸银容量法HJ 548-2016代替HJ 548-2009,固定污染源排气中氯化氢的测定 硫氰酸汞分光光度法HJ/T 27-1999 | 30mg/Nm3 | 《制药工业大气污染物排放标准》（GB37823-2019）表2
39 | 废气 | DA028 |  |  | 甲醛 | 手工 | 非连续采样至少3个 | 1次/年 |  |  | 环境空气醛、酮类化合物测定高效液相色谱法HJ683 | 5mg/Nm3
40 | 废气 | DA028 |  |  | 30μm气溶胶粒子 | 手工 | 非连续采样至少3个 | 1次/年 |  |  | / | /
41 | 废气 | DA028 |  |  | 总挥发性有机物 | 手工 | 非连续采样至少3个 | / |  |  | / | 100mg/Nm3
42 | 废气 | DA028 |  |  | 非甲烷总烃 | 手工 | 非连续采样至少3个 | 1次/月 |  |  | 固定污染源废气总烃、甲烷和非甲烷总烃的测定 气相色谱法HJ 38-2017 | 60mg/Nm3
43 | 废气 | DA029 | 活毒废水净化系统排放口 | 烟气流速,烟气量,烟气温度,烟气压力,烟气含湿量 | 氨（氨气） | 手工 | 非连续采样至少3个 | 1次/年 |  |  | 空气和废气 氨的测定 纳氏试剂分光光度法 HJ 533-2009 | 20mg/Nm3 | 《制药工业大气污染物排放标准》（GB37823-2019）表2
44 | 废气 | DA029 |  |  | 硫化氢 | 手工 | 非连续采样至少3个 | 1次/年 |  |  | 空气质量 硫化氢 甲硫醇 甲硫醚 二甲二硫的测定气相色谱法 GB/T14678-1993 | 30mg/Nm3
45 | 废气 | DA029 |  |  | 30μm气溶胶粒子 | 手工 | 非连续采样至少3个 | 1次/年 |  |  | / | /
46 | 废气 | DA029 |  |  | 非甲烷总烃 | 手工 | 非连续采样至少3个 | 1次/半年 |  |  | 固定污染源废气总烃、甲烷和非甲烷总烃的测定 气相色谱法HJ 38-2017 | 60mg/Nm3
47 | 废气 | 厂界 | 厂界 | 温度,湿度,气压,风速,风向 | 臭气浓度 | 手工 | 非连续采样至少4个 | 1次/半年 |  |  | 环境空气和废气 臭气的测定 三点比较式臭袋法 HJ 1262-2022 | 20 | 恶臭污染物排放标准GB 14554-93
48 | 废气 | 厂界 |  |  | 氨（氨气） | 手工 | 非连续采样至少4个 | 1次/半年 |  |  | 空气质量 氨的测定 离子选择电极法 GB/T 14669-1993,环境空气 氨的测定 次氯酸钠-水杨酸分光光度法 HJ 534-2009,空气和废气 氨的测定 纳氏试剂分光光度法 HJ 533-2009 | 1.5mg/Nm3
49 | 废气 | 厂界 |  |  | 硫化氢 | 手工 | 非连续采样至少4个 | 1次/半年 |  |  | 空气质量 硫化氢 甲硫醇 甲硫醚 二甲二硫的测定气相色谱法 GB/T14678-1993 | 0.06mg/Nm3
50 | 废气 | 厂界 |  |  | 氯化氢 | 手工 | 非连续采样至少4个 | 1次/半年 |  |  | 环境空气和废气 氯化氢的测定 离子色谱法HJ 549-2016代替HJ 549-2009 | 0.2mg/Nm3 | 《制药工业大气污染物排放标准》（GB37823-2019）表2
51 | 废气 | 厂界 |  |  | 甲醛 | 手工 | 非连续采样至少4个 | 1次/半年 |  |  | 环境空气 醛、酮类化合物的测定 溶液吸收-高效液相色谱法 HJ 1154-2020 | 0.2mg/Nm3
52 | 废气 | 厂界 |  |  | 颗粒物 | 手工 | 非连续采样至少4个 | 1次/半年 |  |  | 环境空气 总悬浮颗粒物的测定 重量法HJ 1263-2022 | 1.0mg/Nm3 | 大气污染物综合排放标准GB16297-1996
53 | 废气 | 厂界 |  |  | 非甲烷总烃 | 手工 | 非连续采样至少4个 | 1次/半年 |  |  | 环境空气 总烃、甲烷和非甲烷总烃的测定 直接进样-气相色谱法（HJ 604-2017 代替 HJ 604-2011） | 4.0mg/Nm3
54 | 土壤 | 监测点位 | A9车间（T4）、污水处理站周边 （T5） | pH值 | 总汞 | 手工 | 分层样各1个 | 表层土1次/年、深层土1次/3年 |  |  | 水质 汞的测定 冷原子荧光法（试行）HJ/T 341-2007,水质 总汞的测定 冷原子吸收分光光度法HJ 597-2011 代替GB 7468-87,水质 总汞的测定 高锰酸钾-过硫酸钾消解法 双硫腙分光光度法GB 7469-87 | 38mg/kg | 执行《土壤环境质量标准 建设用地土壤污染风险管控标准》（GB36600-2018）中表1-筛选值-第二类用地，
55 | 土壤 | 监测点位 | A9车间（T4）、污水处理站周边 （T5） | pH值 | 总镉 | 手工 | 分层样各1个 | 表层土1次/年、深层土1次/3年 |  |  | 水质 铜、锌、铅、镉的测定 原子吸收分光光度法GB 7475-87,水质 镉的测定 双硫腙分光光度法GB 7471-87 | 65mg/kg
56 | 土壤 | 监测点位 | A9车间（T4）、污水处理站周边 （T5） | pH值 | 六价铬 | 手工 | 分层样各1个 | 表层土1次/年、深层土1次/3年 |  |  | 水质 六价铬的测定 二苯碳酰二肼分光光度法GB 7467-87 | 5.7mg/kg
57 | 土壤 | 监测点位 | A9车间（T4）、污水处理站周边 （T5） | pH值 | 总砷 | 手工 | 分层样各1个 | 表层土1次/年、深层土1次/3年 |  |  | 水质 总砷的测定 二乙基二硫代氨基甲酸银分光光度法GB 7485-87 | 60mg/kg
58 | 土壤 | 监测点位 | A9车间（T4）、污水处理站周边 （T5） | pH值 | 总铅 | 手工 | 分层样各1个 | 表层土1次/年、深层土1次/3年 |  |  | 水质 铜、锌、铅、镉的测定 原子吸收分光光度法GB 7475-87,水质 铅的测定 双硫腙分光光度法GB 7470-87 | 800mg/kg
59 | 土壤 | 监测点位 | A9车间（T4）、污水处理站周边 （T5） | pH值 | 总镍 | 手工 | 分层样各1个 | 表层土1次/年、深层土1次/3年 |  |  | 水质 镍的测定 火焰原子吸收分光光度法GB 11912-89,水质 镍的测定 丁二酮肟分光光度法GB 11910-89 | 900mg/kg
60 | 土壤 | 监测点位 | A9车间（T4）、污水处理站周边 （T5） | pH值 | 总铜 | 手工 | 分层样各1个 | 表层土1次/年、深层土1次/3年 |  |  | 水质 铜的测定 2，9-二甲基-1，10-菲啰啉分光光度法HJ 486—2009 代替GB 7473—87,水质 铜的测定 二乙基二硫代氨基甲酸钠分光光度法HJ 485—2009 代替GB7474—87,水质 铜、锌、铅、镉的测定 原子吸收分光光度法GB 7475-87 | 18000mg/kg
61 | 土壤 | 监测点位 | A9车间（T4）、污水处理站周边 （T5） | pH值 | 2-氯酚 | 手工 | 分层样各1个 | 表层土1次/年、深层土1次/3年 |  |  | 土壤和沉积物 半挥发性有机物的测定 气相色谱-质谱法 HJ 834 土壤和沉积物 酚类化合物的测定 气相色谱法 HJ 703 | 2256mg/kg
62 | 土壤 | 监测点位 | A9车间（T4）、污水处理站周边 （T5） | pH值 | 氯甲烷 | 手工 | 分层样各1个 | 表层土1次/年、深层土1次/3年 |  |  | 土壤和沉积物 挥发性卤代烃的测定 顶空/气相色谱-质谱法 HJ 736 土壤和沉积物 挥发性有机物的测定 吹扫捕集/气相色谱-质谱法HJ 605 土壤和沉积物 挥发性卤代烃的测定 吹扫捕集/气相色谱-质谱法HJ 735 | 37mg/kg
63 | 土壤 | 监测点位 | A9车间（T4）、污水处理站周边 （T5） | pH值 | 二氯甲烷 | 手工 | 分层样各1个 | 表层土1次/年、深层土1次/3年 |  |  | 土壤和沉积物 挥发性有机物的测定 顶空/气相色谱-质谱法 HJ 642 土壤和沉积物 挥发性卤代烃的测定 顶空/气相色谱-质谱法 HJ 736 土壤和沉积物 挥发性有机物的测定 吹扫捕集/气相色谱-质谱法HJ 605 土壤和沉积物 挥发性卤代烃的测定 吹扫捕集/气相色谱-质谱法HJ 735 土壤和沉积物 挥发性有机物的测定 顶空/气相色谱法 HJ 741 | 616mg/kg
64 | 土壤 | 监测点位 | A9车间（T4）、污水处理站周边 （T5） | pH值 | 四氯甲烷（四氯化碳） | 手工 | 分层样各1个 | 表层土1次/年、深层土1次/3年 |  |  | 土壤和沉积物 挥发性有机物的测定 顶空/气相色谱-质谱法 HJ 642 土壤和沉积物 挥发性卤代烃的测定 顶空/气相色谱-质谱法 HJ 736 土壤和沉积物 挥发性有机物的测定 吹扫捕集/气相色谱-质谱法HJ 605 土壤和沉积物 挥发性卤代烃的测定 吹扫捕集/气相色谱-质谱法HJ 735 土壤和沉积物 挥发性有机物的测定 顶空/气相色谱法 HJ 741 | 2.8mg/kg
65 | 土壤 | 监测点位 | A9车间（T4）、污水处理站周边 （T5） | pH值 | 1，1-二氯乙烷 | 手工 | 分层样各1个 | 表层土1次/年、深层土1次/3年 |  |  | 土壤和沉积物 挥发性有机物的测定 顶空/气相色谱-质谱法 HJ 642 土壤和沉积物 挥发性卤代烃的测定 顶空/气相色谱-质谱法 HJ 736 土壤和沉积物 挥发性有机物的测定 吹扫捕集/气相色谱-质谱法HJ 605 土壤和沉积物 挥发性卤代烃的测定 吹扫捕集/气相色谱-质谱法HJ 735 土壤和沉积物 挥发性有机物的测定 顶空/气相色谱法 HJ 741 | 9mg/kg
66 | 土壤 | 监测点位 | A9车间（T4）、污水处理站周边 （T5） | pH值 | 1，2-二氯乙烷 | 手工 | 分层样各1个 | 表层土1次/年、深层土1次/3年 |  |  | 土壤和沉积物 挥发性有机物的测定 顶空/气相色谱-质谱法 HJ 642 土壤和沉积物 挥发性卤代烃的测定 顶空/气相色谱-质谱法 HJ 736 土壤和沉积物 挥发性有机物的测定 吹扫捕集/气相色谱-质谱法HJ 605 土壤和沉积物 挥发性卤代烃的测定 吹扫捕集/气相色谱-质谱法HJ 735 土壤和沉积物 挥发性有机物的测定 顶空/气相色谱法 HJ 741 | 5mg/kg
67 | 土壤 | 监测点位 | A9车间（T4）、污水处理站周边 （T5） | pH值 | 1，1，1-三氯乙烷 | 手工 | 分层样各1个 | 表层土1次/年、深层土1次/3年 |  |  | 土壤和沉积物 挥发性有机物的测定 顶空/气相色谱-质谱法 HJ 642 土壤和沉积物 挥发性卤代烃的测定 顶空/气相色谱-质谱法 HJ 736 土壤和沉积物 挥发性有机物的测定 吹扫捕集/气相色谱-质谱法HJ 605 土壤和沉积物 挥发性卤代烃的测定 吹扫捕集/气相色谱-质谱法HJ 735 土壤和沉积物 挥发性有机物的测定 顶空/气相色谱法 HJ 741 | 840mg/kg
68 | 土壤 | 监测点位 | A9车间（T4）、污水处理站周边 （T5） | pH值 | 1，1，2-三氯乙烷 | 手工 | 分层样各1个 | 表层土1次/年、深层土1次/3年 |  |  | 土壤和沉积物 挥发性有机物的测定 顶空/气相色谱-质谱法 HJ 642 土壤和沉积物 挥发性卤代烃的测定 顶空/气相色谱-质谱法 HJ 736 土壤和沉积物 挥发性有机物的测定 吹扫捕集/气相色谱-质谱法HJ 605 土壤和沉积物 挥发性卤代烃的测定 吹扫捕集/气相色谱-质谱法HJ 735 土壤和沉积物 挥发性有机物的测定 顶空/气相色谱法 HJ 741 | 2.8mg/kg
69 | 土壤 | 监测点位 | A9车间（T4）、污水处理站周边 （T5） | pH值 | 1，1，1，2-四氯乙烷 | 手工 | 分层样各1个 | 表层土1次/年、深层土1次/3年 |  |  | 土壤和沉积物 挥发性有机物的测定 顶空/气相色谱-质谱法 HJ 642 土壤和沉积物 挥发性卤代烃的测定 顶空/气相色谱-质谱法 HJ 736 土壤和沉积物 挥发性有机物的测定 吹扫捕集/气相色谱-质谱法HJ 605 土壤和沉积物 挥发性卤代烃的测定 吹扫捕集/气相色谱-质谱法HJ 735 土壤和沉积物 挥发性有机物的测定 顶空/气相色谱法 HJ 741 | 10mg/kg
70 | 土壤 | 监测点位 | A9车间（T4）、污水处理站周边 （T5） | pH值 | 1，1，2，2-四氯乙烷 | 手工 | 分层样各1个 | 表层土1次/年、深层土1次/3年 |  |  | 土壤和沉积物 挥发性有机物的测定 顶空/气相色谱-质谱法 HJ 642 土壤和沉积物 挥发性卤代烃的测定 顶空/气相色谱-质谱法 HJ 736 土壤和沉积物 挥发性有机物的测定 吹扫捕集/气相色谱-质谱法HJ 605 土壤和沉积物 挥发性卤代烃的测定 吹扫捕集/气相色谱-质谱法HJ 735 土壤和沉积物 挥发性有机物的测定 顶空/气相色谱法 HJ 741 | 6.8mg/kg
71 | 土壤 | 监测点位 | A9车间（T4）、污水处理站周边 （T5） | pH值 | 1，2-二氯丙烷 | 手工 | 分层样各1个 | 表层土1次/年、深层土1次/3年 |  |  | 土壤和沉积物 挥发性有机物的测定 顶空/气相色谱-质谱法 HJ 642 土壤和沉积物 挥发性卤代烃的测定 顶空/气相色谱-质谱法 HJ 736 土壤和沉积物 挥发性有机物的测定 吹扫捕集/气相色谱-质谱法HJ 605 土壤和沉积物 挥发性卤代烃的测定 吹扫捕集/气相色谱-质谱法HJ 735 土壤和沉积物 挥发性有机物的测定 顶空/气相色谱法 HJ 741 | 5mg/kg
72 | 土壤 | 监测点位 | A9车间（T4）、污水处理站周边 （T5） | pH值 | 氯乙烯 | 手工 | 分层样各1个 | 表层土1次/年、深层土1次/3年 |  |  | 土壤和沉积物 挥发性有机物的测定 顶空/气相色谱-质谱法 HJ 642 土壤和沉积物 挥发性卤代烃的测定 顶空/气相色谱-质谱法 HJ 736 土壤和沉积物 挥发性有机物的测定 吹扫捕集/气相色谱-质谱法HJ 605 土壤和沉积物 挥发性卤代烃的测定 吹扫捕集/气相色谱-质谱法HJ 735 土壤和沉积物 挥发性有机物的测定 顶空/气相色谱法 HJ 741 | 0.43mg/kg
73 | 土壤 | 监测点位 | A9车间（T4）、污水处理站周边 （T5） | pH值 | 1，1-二氯乙烯 | 手工 | 分层样各1个 | 表层土1次/年、深层土1次/3年 |  |  | 土壤和沉积物 挥发性有机物的测定 顶空/气相色谱-质谱法 HJ 642 土壤和沉积物 挥发性卤代烃的测定 顶空/气相色谱-质谱法 HJ 736 土壤和沉积物 挥发性有机物的测定 吹扫捕集/气相色谱-质谱法HJ 605 土壤和沉积物 挥发性卤代烃的测定 吹扫捕集/气相色谱-质谱法HJ 735 土壤和沉积物 挥发性有机物的测定 顶空/气相色谱法 HJ 741 | 66mg/kg
74 | 土壤 | 监测点位 | A9车间（T4）、污水处理站周边 （T5） | pH值 | 顺-1，2-二氯乙烯 | 手工 | 分层样各1个 | 表层土1次/年、深层土1次/3年 |  |  | 土壤和沉积物 挥发性有机物的测定 顶空/气相色谱-质谱法 HJ 642 土壤和沉积物 挥发性卤代烃的测定 顶空/气相色谱-质谱法 HJ 736 土壤和沉积物 挥发性有机物的测定 吹扫捕集/气相色谱-质谱法HJ 605 土壤和沉积物 挥发性卤代烃的测定 吹扫捕集/气相色谱-质谱法HJ 735 土壤和沉积物 挥发性有机物的测定 顶空/气相色谱法 HJ 741 | 596mg/kg
75 | 土壤 | 监测点位 | A9车间（T4）、污水处理站周边 （T5） | pH值 | 反-1，2-二氯乙烯 | 手工 | 分层样各1个 | 表层土1次/年、深层土1次/3年 |  |  | 土壤和沉积物 挥发性有机物的测定 顶空/气相色谱-质谱法 HJ 642 土壤和沉积物 挥发性卤代烃的测定 顶空/气相色谱-质谱法 HJ 736 土壤和沉积物 挥发性有机物的测定 吹扫捕集/气相色谱-质谱法HJ 605 土壤和沉积物 挥发性卤代烃的测定 吹扫捕集/气相色谱-质谱法HJ 735 土壤和沉积物 挥发性有机物的测定 顶空/气相色谱法 HJ 741 | 54mg/kg
76 | 土壤 | 监测点位 | A9车间（T4）、污水处理站周边 （T5） | pH值 | 三氯乙烯 | 手工 | 分层样各1个 | 表层土1次/年、深层土1次/3年 |  |  | 土壤和沉积物 挥发性有机物的测定 顶空/气相色谱-质谱法 HJ 642 土壤和沉积物 挥发性卤代烃的测定 顶空/气相色谱-质谱法 HJ 736 土壤和沉积物 挥发性有机物的测定 吹扫捕集/气相色谱-质谱法HJ 605 土壤和沉积物 挥发性卤代烃的测定 吹扫捕集/气相色谱-质谱法HJ 735 土壤和沉积物 挥发性有机物的测定 顶空/气相色谱法 HJ 741 | 2.8mg/kg
77 | 土壤 | 监测点位 | A9车间（T4）、污水处理站周边 （T5） | pH值 | 四氯乙烯 | 手工 | 分层样各1个 | 表层土1次/年、深层土1次/3年 |  |  | 土壤和沉积物 挥发性有机物的测定 顶空/气相色谱-质谱法 HJ 642 土壤和沉积物 挥发性卤代烃的测定 顶空/气相色谱-质谱法 HJ 736 土壤和沉积物 挥发性有机物的测定 吹扫捕集/气相色谱-质谱法HJ 605 土壤和沉积物 挥发性卤代烃的测定 吹扫捕集/气相色谱-质谱法HJ 735 土壤和沉积物 挥发性有机物的测定 顶空/气相色谱法 HJ 741 | 53mg/kg
78 | 土壤 | 监测点位 | A9车间（T4）、污水处理站周边 （T5） | pH值 | 苯 | 手工 | 分层样各1个 | 表层土1次/年、深层土1次/3年 |  |  | 水质 苯系物的测定 气相色谱法 GB 11890-1989,水质 硝基苯类化合物的测定 气相色谱-质谱法HJ 716—2014,水质 多氯联苯的测定 气相色谱-质谱法HJ 715-2014,水质 硝基苯类化合物的测定 液液萃取/固相萃取-气相色谱法: HJ 648-2013代替 GB13194-91,水质 氯苯类化合物的测定 气相色谱法HJ 621—2011 代替GB/T 17131-1997,水质 硝基苯类化合物的测定 气相色谱法HJ 592-2010 代替GB 4919-85,水质 氯苯的测定 气相色谱法HJ/T 74-2001,水质 二硝基甲苯的测定 示波极谱法GB/T 13901-92,水质 硝基苯、硝基甲苯、硝基氯苯、二硝基甲苯的测定 气相色谱法GB 13194-91,水质 苯胺类化合物的测定 N-(1-萘基)乙二胺偶氮分光光度法GB 11889-89 | 4mg/kg
79 | 土壤 | 监测点位 | A9车间（T4）、污水处理站周边 （T5） | pH值 | 甲苯 | 手工 | 分层样各1个 | 表层土1次/年、深层土1次/3年 |  |  | 土壤和沉积物 挥发性有机物的测定 顶空/气相色谱-质谱法 HJ 642 土壤和沉积物 挥发性卤代烃的测定 顶空/气相色谱-质谱法 HJ 736 土壤和沉积物 挥发性有机物的测定 吹扫捕集/气相色谱-质谱法HJ 605 土壤和沉积物 挥发性卤代烃的测定 吹扫捕集/气相色谱-质谱法HJ 735 土壤和沉积物 挥发性有机物的测定 顶空/气相色谱法 HJ 741 | 1200mg/kg
80 | 土壤 | 监测点位 | A9车间（T4）、污水处理站周边 （T5） | pH值 | 乙苯 | 手工 | 分层样各1个 | 表层土1次/年、深层土1次/3年 |  |  | 土壤和沉积物 挥发性有机物的测定 顶空/气相色谱-质谱法 HJ 642 土壤和沉积物 挥发性卤代烃的测定 顶空/气相色谱-质谱法 HJ 736 土壤和沉积物 挥发性有机物的测定 吹扫捕集/气相色谱-质谱法HJ 605 土壤和沉积物 挥发性卤代烃的测定 吹扫捕集/气相色谱-质谱法HJ 735 土壤和沉积物 挥发性有机物的测定 顶空/气相色谱法 HJ 741 | 28mg/kg
81 | 土壤 | 监测点位 | A9车间（T4）、污水处理站周边 （T5） | pH值 | 邻二甲苯 | 手工 | 分层样各1个 | 表层土1次/年、深层土1次/3年 |  |  | 土壤和沉积物 挥发性有机物的测定 顶空/气相色谱-质谱法 HJ 642 土壤和沉积物 挥发性卤代烃的测定 顶空/气相色谱-质谱法 HJ 736 土壤和沉积物 挥发性有机物的测定 吹扫捕集/气相色谱-质谱法HJ 605 土壤和沉积物 挥发性卤代烃的测定 吹扫捕集/气相色谱-质谱法HJ 735 土壤和沉积物 挥发性有机物的测定 顶空/气相色谱法 HJ 741 | 640mg/kg
82 | 土壤 | 监测点位 | A9车间（T4）、污水处理站周边 （T5） | pH值 | 间二甲苯 | 手工 | 分层样各1个 | 表层土1次/年、深层土1次/3年 |  |  | 土壤和沉积物 挥发性有机物的测定 顶空/气相色谱-质谱法 HJ 642 土壤和沉积物 挥发性卤代烃的测定 顶空/气相色谱-质谱法 HJ 736 土壤和沉积物 挥发性有机物的测定 吹扫捕集/气相色谱-质谱法HJ 605 土壤和沉积物 挥发性卤代烃的测定 吹扫捕集/气相色谱-质谱法HJ 735 土壤和沉积物 挥发性有机物的测定 顶空/气相色谱法 HJ 741 | mg/kg
83 | 土壤 | 监测点位 | A9车间（T4）、污水处理站周边 （T5） | pH值 | 氯苯 | 手工 | 分层样各1个 | 表层土1次/年、深层土1次/3年 |  |  | 土壤和沉积物 挥发性有机物的测定 顶空/气相色谱-质谱法 HJ 642 土壤和沉积物 挥发性卤代烃的测定 顶空/气相色谱-质谱法 HJ 736 土壤和沉积物 挥发性有机物的测定 吹扫捕集/气相色谱-质谱法HJ 605 土壤和沉积物 挥发性卤代烃的测定 吹扫捕集/气相色谱-质谱法HJ 735 土壤和沉积物 挥发性有机物的测定 顶空/气相色谱法 HJ 741 | 270mg/kg
84 | 土壤 | 监测点位 | A9车间（T4）、污水处理站周边 （T5） | pH值 | 1，2-二氯苯 | 手工 | 分层样各1个 | 表层土1次/年、深层土1次/3年 |  |  | 土壤和沉积物 挥发性有机物的测定 顶空/气相色谱-质谱法 HJ 642 土壤和沉积物 挥发性卤代烃的测定 顶空/气相色谱-质谱法 HJ 736 土壤和沉积物 挥发性有机物的测定 吹扫捕集/气相色谱-质谱法HJ 605 土壤和沉积物 挥发性卤代烃的测定 吹扫捕集/气相色谱-质谱法HJ 735 土壤和沉积物 挥发性有机物的测定 顶空/气相色谱法 HJ 741 | 560mg/kg
85 | 土壤 | 监测点位 | A9车间（T4）、污水处理站周边 （T5） | pH值 | 1，4-二氯苯 | 手工 | 分层样各1个 | 表层土1次/年、深层土1次/3年 |  |  | 土壤和沉积物 挥发性有机物的测定 顶空/气相色谱-质谱法 HJ 642 土壤和沉积物 挥发性卤代烃的测定 顶空/气相色谱-质谱法 HJ 736 土壤和沉积物 挥发性有机物的测定 吹扫捕集/气相色谱-质谱法HJ 605 土壤和沉积物 挥发性卤代烃的测定 吹扫捕集/气相色谱-质谱法HJ 735 土壤和沉积物 挥发性有机物的测定 顶空/气相色谱法 HJ 741 | 20mg/kg
86 | 土壤 | 监测点位 | A9车间（T4）、污水处理站周边 （T5） | pH值 | 硝基苯类 | 手工 | 分层样各1个 | 表层土1次/年、深层土1次/3年 |  |  | 土壤和沉积物 半挥发性有机物的测定 气相色谱-质谱法 HJ 834 | 76mg/kg
87 | 土壤 | 监测点位 | A9车间（T4）、污水处理站周边 （T5） | pH值 | 苯乙烯 | 手工 | 分层样各1个 | 表层土1次/年、深层土1次/3年 |  |  | 土壤和沉积物 挥发性有机物的测定 顶空/气相色谱-质谱法 HJ 642 土壤和沉积物 挥发性卤代烃的测定 顶空/气相色谱-质谱法 HJ 736 土壤和沉积物 挥发性有机物的测定 吹扫捕集/气相色谱-质谱法HJ 605 土壤和沉积物 挥发性卤代烃的测定 吹扫捕集/气相色谱-质谱法HJ 735 土壤和沉积物 挥发性有机物的测定 顶空/气相色谱法 HJ 741 | 1290mg/kg
88 | 土壤 | 监测点位 | A9车间（T4）、污水处理站周边 （T5） | pH值 | 苯并[a]芘 | 手工 | 分层样各1个 | 表层土1次/年、深层土1次/3年 |  |  | 土壤和沉积物 多环芳烃的测定 高效液相色谱法 HJ 784 土壤和沉积物 多环芳烃的测定 气相色谱-质谱法 HJ 805 土壤和沉积物 半挥发性有机物的测定 气相色谱-质谱法 HJ 834 | 1.5mg/kg
89 | 土壤 | 监测点位 | A9车间（T4）、污水处理站周边 （T5） | pH值 | 茚[1，2，3-cd]芘 | 手工 | 分层样各1个 | 表层土1次/年、深层土1次/3年 |  |  | 土壤和沉积物 多环芳烃的测定 高效液相色谱法 HJ 784 土壤和沉积物 多环芳烃的测定 气相色谱-质谱法 HJ 805 土壤和沉积物 半挥发性有机物的测定 气相色谱-质谱法 HJ 834 | 15mg/kg
90 | 土壤 | 监测点位 | A9车间（T4）、污水处理站周边 （T5） | pH值 | 苯并[a]蒽 | 手工 | 分层样各1个 | 表层土1次/年、深层土1次/3年 |  |  | 土壤和沉积物 多环芳烃的测定 高效液相色谱法 HJ 784 土壤和沉积物 多环芳烃的测定 气相色谱-质谱法 HJ 805 土壤和沉积物 半挥发性有机物的测定 气相色谱-质谱法 HJ 834 | 15mg/kg
91 | 土壤 | 监测点位 | A9车间（T4）、污水处理站周边 （T5） | pH值 | 二苯并（a，h）蒽 | 手工 | 分层样各1个 | 表层土1次/年、深层土1次/3年 |  |  | 土壤和沉积物 多环芳烃的测定 高效液相色谱法 HJ 784 土壤和沉积物 多环芳烃的测定 气相色谱-质谱法 HJ 805 土壤和沉积物 半挥发性有机物的测定 气相色谱-质谱法 HJ 834 | 1.5mg/kg
92 | 土壤 | 监测点位 | A9车间（T4）、污水处理站周边 （T5） | pH值 | 苯并[b]荧蒽 | 手工 | 分层样各1个 | 表层土1次/年、深层土1次/3年 |  |  | 土壤和沉积物 多环芳烃的测定 高效液相色谱法 HJ 784 土壤和沉积物 多环芳烃的测定 气相色谱-质谱法 HJ 805 土壤和沉积物 半挥发性有机物的测定 气相色谱-质谱法 HJ 834 | 15mg/kg
93 | 土壤 | 监测点位 | A9车间（T4）、污水处理站周边 （T5） | pH值 | 苯并[k]荧蒽 | 手工 | 分层样各1个 | 表层土1次/年、深层土1次/3年 |  |  | 土壤和沉积物 多环芳烃的测定 高效液相色谱法 HJ 784 土壤和沉积物 多环芳烃的测定 气相色谱-质谱法 HJ 805 土壤和沉积物 半挥发性有机物的测定 气相色谱-质谱法 HJ 834 | 151mg/kg
94 | 土壤 | 监测点位 | A9车间（T4）、污水处理站周边 （T5） | pH值 | 萘 | 手工 | 分层样各1个 | 表层土1次/年、深层土1次/3年 |  |  | 土壤和沉积物 多环芳烃的测定 气相色谱-质谱法 HJ 805 土壤和沉积物 挥发性有机物的测定 吹扫捕集/气相色谱-质谱法HJ 605 土壤和沉积物 挥发性有机物的测定 顶空/气相色谱法 HJ 741 土壤和沉积物 半挥发性有机物的测定 气相色谱-质谱法 HJ 834 | 70mg/kg
95 | 土壤 | 监测点位 | A9车间（T4）、污水处理站周边 （T5） | pH值 | 1，2-苯并菲（䓛） | 手工 | 分层样各1个 | 表层土1次/年、深层土1次/3年 |  |  | 土壤和沉积物 多环芳烃的测定 气相色谱-质谱法 HJ 805 土壤和沉积物 多环芳烃的测定 高效液相色谱法 HJ 784 土壤和沉积物 半挥发性有机物的测定 气相色谱-质谱法 HJ 834 | 1293mg/kg
96 | 土壤 | 监测点位 | A9车间（T4）、污水处理站周边 （T5） | pH值 | 苯胺类 | 手工 | 分层样各1个 | 表层土1次/年、深层土1次/3年 |  |  | 土壤和沉积物 苯胺类和联苯胺类的测定 液相色谱-质谱法 - 土壤和沉积物 半挥发性有机物的测定 气相色谱-质谱法 HJ 834 | 260mg/kg
97 | 土壤 | 监测点位 | A9车间（T4）、污水处理站周边 （T5） | pH值 | 氯仿 | 手工 | 分层样各1个 | 表层土1次/年、深层土1次/3年 |  |  | 土壤和沉积物 挥发性有机物的测定 顶空/气相色谱-质谱法 HJ 642 土壤和沉积物 挥发性卤代烃的测定 顶空/气相色谱-质谱法 HJ 736 土壤和沉积物 挥发性有机物的测定 吹扫捕集/气相色谱-质谱法HJ 605 土壤和沉积物 挥发性卤代烃的测定 吹扫捕集/气相色谱-质谱法HJ 735 土壤和沉积物 挥发性有机物的测定 顶空/气相色谱法 HJ 741 | 0.9mg/kg
98 | 土壤 | 监测点位 | A9车间（T4）、污水处理站周边 （T5） | pH值 | 1.2.3-三氯丙烷 | 手工 | 分层样各1个 | 表层土1次/年、深层土1次/3年 |  |  | 土壤和沉积物 挥发性有机物的测定 顶空/气相色谱-质谱法 HJ 642 土壤和沉积物 挥发性卤代烃的测定 顶空/气相色谱-质谱法 HJ 736 土壤和沉积物 挥发性有机物的测定 吹扫捕集/气相色谱-质谱法HJ 605 土壤和沉积物 挥发性卤代烃的测定 吹扫捕集/气相色谱-质谱法HJ 735 土壤和沉积物 挥发性有机物的测定 顶空/气相色谱法 HJ 741 | 0.5mg/kg
99 | 土壤 | 监测点位 | 厂区东北侧耕地 （T10）、厂区西南 侧耕地（T11） | pH值 | 总汞 | 手工 | 分层样各1个 | 1次/年 |  |  | 土壤和沉积物 汞、砷、硒、铋、锑的测定 微波消解/原子荧光法HJ 680 土壤质量 总汞、总砷、总铅的测定 原子荧光法第 1 部分：土壤中总汞的测定 GB/T 22105.1 土壤质量 总汞的测定 冷原子吸收分光光度法 GB/T 17136 土壤和沉积物 总汞的测定 催化热解-冷原子吸收分光光度法HJ 923 | 执行《土壤环境质量农用地土壤污染风险管控标准》（GB15618-2018）中表1-风险筛选值其他项限值 | 表层土
100 | 土壤 | 监测点位 | 厂区东北侧耕地 （T10）、厂区西南 侧耕地（T11） | pH值 | 总镉 | 手工 | 分层样各1个 | 1次/年 |  |  | 土壤质量 铅、镉的测定 石墨炉原子吸收分光光度法 GB/T 17141 |  | 表层土
101 | 土壤 | 监测点位 |  | pH值 | 六价铬 | 手工 | 分层样各1个 | 1次/年 |  |  | 土壤和沉积物 六价铬的测定 碱溶液提取/原子吸收分光光度法- |  | 表层土
102 | 土壤 | 监测点位 | 厂区东北侧耕地 （T10）、厂区西南 侧耕地（T11） | pH值 | 总砷 | 手工 | 分层样各1个 | 1次/年 |  |  | 土壤和沉积物 汞、砷、硒、铋、锑的测定 微波消解/原子荧光法HJ 680 土壤和沉积物 12 种金属元素的测定 王水提取-电感耦合等离子体质谱法 HJ 803 土壤质量 总汞、总砷、总铅的测定 原子荧光法第 2 部分：土壤中总砷的测定 GB/T 22105.2 |  | 表层土
103 | 土壤 | 监测点位 | 厂区东北侧耕地 （T10）、厂区西南 侧耕地（T11） | pH值 | 总铅 | 手工 | 分层样各1个 | 1次/年 |  |  | 土壤质量 铅、镉的测定 石墨炉原子吸收分光光度法 GB/T 17141 土壤和沉积物 无机元素的测定 波长色散 X 射线荧光光谱法 HJ 780 |  | 表层土
104 | 土壤 | 监测点位 |  | pH值 | 总镍 | 手工 | 分层样各1个 | 1次/年 |  |  | 土壤质量 镍的测定 火焰原子吸收分光光度法 GB/T 17139 土壤和沉积物 无机元素的测定 波长色散 X 射线荧光光谱法 HJ 780 |  | 表层土
105 | 土壤 | 监测点位 | 厂区东北侧耕地 （T10）、厂区西南 侧耕地（T11） | pH值 | 总铜 | 手工 | 分层样各1个 | 1次/年 |  |  | 土壤质量 铜、锌的测定 火焰原子吸收分光光度法 GB/T 17138 土壤和沉积物 无机元素的测定 波长色散 X 射线荧光光谱法 HJ 780 |  | 表层土
106 | 土壤 | 监测点位 |  | pH值 | 总锌 | 手工 | 分层样各1个 | 1次/年 |  |  | 土壤质量 铜、锌的测定 火焰原子吸收分光光度法 GB/T 17139 土壤和沉积物 无机元素的测定 波长色散 X 射线荧光光谱法 HJ 780 |  | 表层土
107 | 地下水 | 监测井 | 地下水监测井 | 水温 | pH值 | 手工 | 瞬时采样 至少3个瞬时样 | 1次/年 |  |  | 水质 pH值的测定 玻璃电极法 GB 6920-1986（停止执行） | 6.5-8.5 | 《地下水质量标准》(GB/T14848-2017)Ⅲ类标准
108 | 地下水 | 监测井 | 地下水监测井 | 水温 | 色度 | 手工 | 瞬时采样 至少3个瞬时样 | 1次/年 |  |  | 水质 色度的测定GB 11903-89 | 15
109 | 地下水 | 监测井 | 地下水监测井 | 水温 | 浑浊度 | 手工 | 瞬时采样 至少3个瞬时样 | 1次/年 |  |  | 散射法、比浊法 | 3.0NTU/mL
110 | 地下水 | 监测井 | 地下水监测井 | 水温 | 嗅和味 | 手工 | 瞬时采样 至少3个瞬时样 | 1次/年 |  |  | 嗅气和尝味法 | /
111 | 地下水 | 监测井 | 地下水监测井 | 水温 | 溶解性总固体 | 手工 | 瞬时采样 至少3个瞬时样 | 1次/年 |  |  | 105℃干燥重量法、180℃干燥重量法 | 1000
112 | 地下水 | 监测井 | 地下水监测井 | 水温 | 总硬度 | 手工 | 瞬时采样 至少3个瞬时样 | 1次/年 |  |  | EDTA容量法、电感耦合等离子体原子发射光谱法、电感耦合等离子体质谱法 | 450mg/L
113 | 地下水 | 监测井 | 地下水监测井 | 水温 | 肉眼可见物 | 手工 | 瞬时采样 至少3个瞬时样 | 1次/年 |  |  | 嗅气和尝味法 | /
114 | 地下水 | 监测井 | 地下水监测井 | 水温 | 总大肠菌群 | 手工 | 瞬时采样 至少3个瞬时样 | 1次/年 |  |  | 多管发酵法 | 3MPN/100mL
115 | 地下水 | 监测井 | 地下水监测井 | 水温 | 菌落总数 | 手工 | 瞬时采样 至少3个瞬时样 | 1次/年 |  |  | 平皿计数法 | 100CFU/mL
116 | 地下水 | 监测井 | 地下水监测井 | 水温 | 总α放射性 | 手工 | 瞬时采样 至少3个瞬时样 | 1次/年 |  |  | 水质 总α放射性的测定 厚源法（HJ898-2017） | 0.5Bq/L
117 | 地下水 | 监测井 | 地下水监测井 | 水温 | 总β放射性 | 手工 | 瞬时采样 至少3个瞬时样 | 1次/年 |  |  | 水质 总β放射性的测定 厚源法 （HJ899-2017） | 1.0Bq/L
118 | 地下水 | 监测井 | 地下水监测井 | 水温 | 阴离子表面活性剂 | 手工 | 瞬时采样 至少3个瞬时样 | 1次/年 |  |  | 水质 阴离子表面活性剂的测定 流动注射-亚甲基蓝分光光度法(HJ 826-2017) | 0.3mg/L
119 | 地下水 | 监测井 | 地下水监测井 | 水温 | 铝 | 手工 | 瞬时采样 至少3个瞬时样 | 1次/年 |  |  | 电感耦合等离子体原子发射光谱法、电感耦合等离子体质谱法 | 0.2mg/L
120 | 地下水 | 监测井 | 地下水监测井 | 水温 | 钠 | 手工 | 瞬时采样 至少3个瞬时样 | 1次/年 |  |  | 电感耦合等离子体原子发射光谱法、火焰发射光度法、原子吸收光谱法 | 200mg/L
121 | 地下水 | 监测井 | 地下水监测井 | 水温 | 总汞 | 手工 | 瞬时采样 至少3个瞬时样 | 1次/年 |  |  | 水质 汞的测定 冷原子荧光法（试行）HJ/T 341-2007,水质 总汞的测定 冷原子吸收分光光度法HJ 597-2011 代替GB 7468-87,水质 总汞的测定 高锰酸钾-过硫酸钾消解法 双硫腙分光光度法GB 7469-87 | 0.001mg/L
122 | 地下水 | 监测井 | 地下水监测井 | 水温 | 总镉 | 手工 | 瞬时采样 至少3个瞬时样 | 1次/年 |  |  | 水质 铜、锌、铅、镉的测定 原子吸收分光光度法GB 7475-87,水质 镉的测定 双硫腙分光光度法GB 7471-87 | 0.005mg/L
123 | 地下水 | 监测井 | 地下水监测井 | 水温 | 六价铬 | 手工 | 瞬时采样 至少3个瞬时样 | 1次/年 |  |  | 水质 六价铬的测定 二苯碳酰二肼分光光度法GB 7467-87 | 0.05mg/L
124 | 地下水 | 监测井 | 地下水监测井 | 水温 | 总砷 | 手工 | 瞬时采样 至少3个瞬时样 | 1次/年 |  |  | 水质 总砷的测定 二乙基二硫代氨基甲酸银分光光度法GB 7485-87 | 0.01mg/L
125 | 地下水 | 监测井 | 地下水监测井 | 水温 | 总铅 | 手工 | 瞬时采样 至少3个瞬时样 | 1次/年 |  |  | 水质 铜、锌、铅、镉的测定 原子吸收分光光度法GB 7475-87,水质 铅的测定 双硫腙分光光度法GB 7470-87 | 0.01mg/L
126 | 地下水 | 监测井 | 地下水监测井 | 水温 | 总铜 | 手工 | 瞬时采样 至少3个瞬时样 | 1次/年 |  |  | 水质 铜的测定 2，9-二甲基-1，10-菲啰啉分光光度法HJ 486—2009 代替GB 7473—87,水质 铜的测定 二乙基二硫代氨基甲酸钠分光光度法HJ 485—2009 代替GB7474—87 | 1.0mg/L
127 | 地下水 | 监测井 | 地下水监测井 | 水温 | 总锌 | 手工 | 瞬时采样 至少3个瞬时样 | 1次/年 |  |  | 水质 锌的测定 双硫腙分光光度法 GB/T 7472-1987,水质 铜、锌、铅、镉的测定 原子吸收分光光度法GB 7475-87 | 1.0mg/L
128 | 地下水 | 监测井 | 地下水监测井 | 水温 | 总锰 | 手工 | 瞬时采样 至少3个瞬时样 | 1次/年 |  |  | 电感耦合等离子体原子发射光谱法、电感耦合等离子体质谱法、原子吸收光谱法 | 0.1mg/L
129 | 地下水 | 监测井 | 地下水监测井 | 水温 | 总铁 | 手工 | 瞬时采样 至少3个瞬时样 | 1次/年 |  |  | 水质 铁的测定 邻菲啰啉分光光度法（试行）HJ/T 345─ 2007,水质 铁、锰的测定 火焰原子吸收分光光度法GB 11911-89 | 0.3mg/L
130 | 地下水 | 监测井 | 地下水监测井 | 水温 | 总硒 | 手工 | 瞬时采样 至少3个瞬时样 | 1次/年 |  |  | 原子荧光光谱法、电感耦合等离子体质谱法 | 0.01mg/L
131 | 地下水 | 监测井 | 地下水监测井 | 水温 | 氨氮（NH3-N） | 手工 | 瞬时采样 至少3个瞬时样 | 1次/年 |  |  | 水质 氨氮的测定 流动注射-水杨酸分光光度法HJ 666-2013,水质 氨氮的测定 连续流动-水杨酸分光光度法HJ 665-2013,水质 氨氮的测定 蒸馏-中和滴定法 HJ 537-2009,水质 氨氮的测定 水杨酸分光光度法 HJ 536-2009,水质 氨氮的测定 纳氏试剂分光光度法 HJ 535-2009,水质 氨氮的测定 气相分子吸收光谱法 HJ/T 195-2005 | 0.5mg/L
132 | 地下水 | 监测井 | 地下水监测井 | 水温 | 亚硝酸盐 | 手工 | 瞬时采样 至少3个瞬时样 | 1次/年 |  |  | 分光光度法 | 1.0mg/L
133 | 地下水 | 监测井 | 地下水监测井 | 水温 | 硝酸盐（以N计） | 手工 | 瞬时采样 至少3个瞬时样 | 1次/年 |  |  | 离子色谱法、紫外分光光度法 | 20mg/L
134 | 地下水 | 监测井 | 地下水监测井 | 水温 | 氰化物 | 手工 | 瞬时采样 至少3个瞬时样 | 1次/年 |  |  | 水质 氰化物等的测定 真空检测管-电子比色法HJ 659-2013,水质 氰化物的测定 容量法和分光光度法 HJ 484-2009 | 0.05mg/L
135 | 地下水 | 监测井 | 地下水监测井 | 水温 | 氟化物（以F-计） | 手工 | 瞬时采样 至少3个瞬时样 | 1次/年 |  |  | 水质 氟化物的测定 氟试剂分光光度法HJ 488—2009 代替GB 7483—87,水质 氟化物的测定 茜素磺酸锆目视比色法HJ 487—2009 代替GB 7482-87,水质 氟化物的测定 离子选择电极法GB 7484-87 | 1.0mg/L
136 | 地下水 | 监测井 | 地下水监测井 | 水温 | 碘化物 | 手工 | 瞬时采样 至少3个瞬时样 | 1次/年 |  |  | 分光光度法、电感耦合等离子体质谱法、离子色谱法 | 0.08mg/L
137 | 地下水 | 监测井 | 地下水监测井 | 水温 | 硫化物 | 手工 | 瞬时采样 至少3个瞬时样 | 1次/年 |  |  | 水质 硫化物的测定 气相分子吸收光谱法 HJ/T 200-2005,水质 硫化物的测定 碘量法 HJ/T 60-2000,水质 硫化物的测定 直接显色分光光度法GB/T 17133-1997,水质 硫化物的测定 亚甲基蓝分光光度法 GB/T 16489-1996 | 0.02mg/L
138 | 地下水 | 监测井 | 地下水监测井 | 水温 | 氯化物（以Cl-计） | 手工 | 瞬时采样 至少3个瞬时样 | 1次/年 |  |  | 离子色谱法、硝酸银容量法 | 250mg/L
139 | 地下水 | 监测井 | 地下水监测井 | 水温 | 硫酸盐（以SO42-计） | 手工 | 瞬时采样 至少3个瞬时样 | 1次/年 |  |  | 水质 硫酸盐的测定 铬酸钡分光光度法(试行)HJ/T 342─2007,水质 硫酸盐的测定 火焰原子吸收分光光度法GB 13196-91,水质 硫酸盐的测定 重量法GB 11899-89 | 250mg/L
140 | 地下水 | 监测井 | 地下水监测井 | 水温 | 挥发酚 | 手工 | 瞬时采样 至少3个瞬时样 | 1次/年 |  |  | 水质 挥发酚的测定 溴化容量法 HJ 502-2009,水质 挥发酚的测定 4-氨基安替比林分光光度法 HJ 503-2009 | 0.002mg/L
141 | 地下水 | 监测井 | 地下水监测井 | 水温 | 三氯甲烷 | 手工 | 瞬时采样 至少3个瞬时样 | 1次/年 |  |  | 吹扫-捕集/气相色谱-质谱法顶空/气相色谱-质谱法 | 60μg/L
142 | 地下水 | 监测井 | 地下水监测井 | 水温 | 四氯甲烷（四氯化碳） | 手工 | 瞬时采样 至少3个瞬时样 | 1次/年 |  |  | 吹扫-捕集/气相色谱-质谱法顶空/气相色谱-质谱法 | 2.0μg/L
143 | 地下水 | 监测井 | 地下水监测井 | 水温 | 苯 | 手工 | 瞬时采样 至少3个瞬时样 | 1次/年 |  |  | 水质 苯系物的测定 气相色谱法 GB 11890-1989,水质 硝基苯类化合物的测定 气相色谱-质谱法HJ 716—2014,水质 多氯联苯的测定 气相色谱-质谱法HJ 715-2014,水质 硝基苯类化合物的测定 液液萃取/固相萃取-气相色谱法: HJ 648-2013代替 GB13194-91,水质 氯苯类化合物的测定 气相色谱法HJ 621—2011 代替GB/T 17131-1997,水质 硝基苯类化合物的测定 气相色谱法HJ 592-2010 代替GB 4919-85,水质 氯苯的测定 气相色谱法HJ/T 74-2001,水质 二硝基甲苯的测定 示波极谱法GB/T 13901-92,水质 硝基苯、硝基甲苯、硝基氯苯、二硝基甲苯的测定 气相色谱法GB 13194-91,水质 苯胺类化合物的测定 N-(1-萘基)乙二胺偶氮分光光度法GB 11889-89 | 10μg/L
144 | 地下水 | 监测井 | 地下水监测井 | 水温 | 甲苯 | 手工 | 瞬时采样 至少3个瞬时样 | 1次/年 |  |  | 吹扫-捕集/气相色谱-质谱法顶空/气相色谱-质谱法 | 700μg/L
145 | 地下水 | 监测井 | 地下水监测井 | 水温 | 耗氧量（CODcr法） | 手工 | 瞬时采样 至少3个瞬时样 | 1次/年 |  |  | 酸性高锰酸盐法、碱性高锰酸盐法 | 3.0mg/L
146 | 废水 | DW002 | 综合废水总排放口 | 流量 | 色度 | 手工 | 混合采样 至少3个混合样 | 1次/半年 |  |  | 水质 色度的测定GB 11903-89 | 50 | 执行《生物工程类制药工业水污染物排放标准》（GB21907-2008）表2
147 | 废水 | DW002 | 综合废水总排放口 | 流量 | 溶解性总固体 | 手工 | 混合采样 至少3个混合样 | 1次/季 |  |  | / | /
148 | 废水 | DW002 | 综合废水总排放口 | 流量 | 悬浮物 | 手工 | 混合采样 至少3个混合样 | 1次/季 |  |  | 水质 悬浮物的测定 重量法 GB 11901-1989 | 50mg/L
149 | 废水 | DW002 | 综合废水总排放口 | 流量 | 急性毒性 | 手工 | 混合采样 至少3个混合样 | 1次/半年 |  |  | 水质 急性毒性的测定 发光细菌法 ＧＢ ／ Ｔ １５４４１—１９９５ | 0.07mg/L
150 | 废水 | DW002 | 综合废水总排放口 | 流量 | 五日生化需氧量 | 手工 | 混合采样 至少3个混合样 | 1次/季 |  |  | 水质 五日生化需氧量（BOD5）的测定 稀释与接种法 HJ505-2009,水质 生化需氧量（BOD）的测定 微生物传感器快速测定法HJ/T 86-2002 | 20mg/L
151 | 废水 | DW002 | 综合废水总排放口 | 流量 | 总有机碳 | 手工 | 混合采样 至少3个混合样 | 1次/半年 |  |  | 水质 总有机碳 （ＴＯＣ）的测定 非色散红外线吸收法 ＧＢ ／ Ｔ １３１９３—１９９１ 水质 总有机碳的测定 燃烧氧化 － 非分散红外吸收法 ＨＪ／ Ｔ ７１—２００１ | 30mg/L
152 | 废水 | DW002 | 综合废水总排放口 | 流量 | 总氮（以N计） | 手工 | 混合采样 至少3个混合样 | 1次/季 |  |  | 水质 总氮的测定 流动注射-盐酸萘乙二胺分光光度法HJ 668-2013,水质 总氮的测定 连续流动-盐酸萘乙二胺分光光度法HJ 667-2013,水质 总氮的测定 碱性过硫酸钾消解紫外分光光度法 HJ 636-2012,水质 总氮的测定 气相分子吸收光谱法 HJ/T 199-2005 | 30mg/L
153 | 废水 | DW002 | 综合废水总排放口 | 流量 | 总磷（以P计） | 手工 | 混合采样 至少3个混合样 | 1次/季 |  |  | 水质 总磷的测定 流动注射-钼酸铵分光光度法HJ 671-2013,水质 磷酸盐和总磷的测定 连续流动-钼酸铵分光光度法HJ 670-2013,水质 总磷的测定 钼酸铵分光光度法 GB 11893-1989 | 0.5mg/L
154 | 废水 | DW002 | 综合废水总排放口 | 流量 | 动植物油 | 手工 | 混合采样 至少3个混合样 | 1次/半年 |  |  | 水质 石油类和动植物油类的测定 红外分光光度法（HJ637-2018） | 5mg/L
155 | 废水 | DW002 | 综合废水总排放口 | 流量 | 挥发酚 | 手工 | 混合采样 至少3个混合样 | 1次/季 |  |  | 水质 挥发酚的测定 溴化容量法 HJ 502-2009,水质 挥发酚的测定 4-氨基安替比林分光光度法 HJ 503-2009 | 0.5mg/L
156 | 废水 | DW002 | 综合废水总排放口 | 流量 | 甲醛 | 手工 | 混合采样 至少3个混合样 | 1次/季 |  |  | 水质 甲醛的测定 乙酰丙酮分光光度法 ＧＢ ／ Ｔ １３１９７—１９９１ | 2mg/L
157 | 废水 | DW002 | 综合废水总排放口 | 流量 | 乙腈 | 手工 | 混合采样 至少3个混合样 | 1次/季 |  |  | 水质 乙腈的测定 直接进样/气相色谱法（HJ 789-2016） | 3mg/L
158 | 废水 | DW002 | 综合废水总排放口 | 流量 | 总余氯（以Cl计） | 手工 | 混合采样 至少3个混合样 | 1次/季 |  |  | 水质 游离氯和总氯的测定 N，N-二乙基-1，4-苯二胺分光光度法（HJ586-2010）,水质 游离氯和总氯的测定 N，N-二乙基-1，4-苯二胺滴定法（HJ585-2010） | 0.5mg/L
159 | 废水 | DW002 | 综合废水总排放口 | 流量 | 粪大肠菌群数/（MPN/L） | 手工 | 混合采样 至少3个混合样 | 1次/季 |  |  | 水质 总大肠菌群、粪大肠菌群和大肠埃希氏菌的测定 酶底物法（HJ 1001-2018）,水质 粪大肠菌群的测定 滤膜法（HJ/T347.1-2018）,医疗机构水污染物排放标准（GB 18466-2005）,水质 粪大肠菌群的测定 多管发酵法（HJ/T347.2-2018） | 500
160 | 废水 | DW002 | 综合废水总排放口 | 流量 | 化学需氧量 | 手工 | 混合采样 至少3个混合样 | 1次/季 |  |  | 水质 化学需氧量的测定 快速消解分光光度法 HJ/T 399-2007,水质 化学需氧量的测定 重铬酸盐法 HJ 828-2017 | 80mg/L
161 | 废水 | DW002 | 综合废水总排放口 | 流量 | pH值 | 手工 | 混合采样 至少3个混合样 | 1次/季 |  |  | 水质 pH值的测定 电极法HJ 1147-2020 | 6-9
162 | 废水 | DW002 | 综合废水总排放口 | 流量 | 氨氮（NH3-N） | 手工 | 混合采样 至少3个混合样 | 1次/季 |  |  | 水质 氨氮的测定 流动注射-水杨酸分光光度法HJ 666-2013,水质 氨氮的测定 连续流动-水杨酸分光光度法HJ 665-2013,水质 氨氮的测定 蒸馏-中和滴定法 HJ 537-2009,水质 氨氮的测定 水杨酸分光光度法 HJ 536-2009,水质 氨氮的测定 纳氏试剂分光光度法 HJ 535-2009,水质 氨氮的测定 气相分子吸收光谱法 HJ/T 195-2005 | 10mg/L
163 | 废水 | DW004 | 初期雨水排放口 |  | pH值 | 手工 | 瞬时采样 至少3个瞬时样 | 1次/月 |  |  | 水质 pH值的测定 玻璃电极法 GB 6920-1986（停止执行） | 6-9 | 雨水排放口有流动水排放时按月监测。若监测一年无异常情况，可放宽至每季度开展一次监测。
164 | 废水 | DW004 | 初期雨水排放口 |  | 化学需氧量 | 手工 | 瞬时采样 至少3个瞬时样 | 1次/月 |  |  | 水质 化学需氧量的测定 快速消解分光光度法 HJ/T 399-2007,水质 化学需氧量的测定 重铬酸盐法 HJ 828-2017 | 1000mg/L | 污水综合排放标准GB8978-1996
165 | 废水 | DW004 | 初期雨水排放口 |  | 氨氮（NH3-N） | 手工 | 瞬时采样 至少3个瞬时样 | 1次/月 |  |  | 水质 氨氮的测定 连续流动-水杨酸分光光度法HJ 665-2013 | /
166 | 厂界噪声 | 厂界 | 厂界噪声 |  | 等效声级,最大声级 | 手工 | 昼间、夜间 | 1次/季度 |  |  |  | 昼间65；55 夜间65；70 | 噪声：GB-12348-2008工业企业厂界环境噪声排放标准3级标准
合计
报价单位（盖章）：
授权人（签字）：
日期：

## Sheet2
总汞 | 手工 | 分层样各1个 | 表层土1次/年、深层土1次/3年 | 水质 汞的测定 冷原……
总镉 | 手工 | 分层样各1个 | 表层土1次/年、深层土1次/3年 | 水质 铜、锌、铅、镉……
六价铬 | 手工 | 分层样各1个 | 表层土1次/年、深层土1次/3年 | 水质 六价铬的测定 ……
总砷 | 手工 | 分层样各1个 | 表层土1次/年、深层土1次/3年 | 水质 总砷的测定 二……
总铅 | 手工 | 分层样各1个 | 表层土1次/年、深层土1次/3年 | 水质 铜、锌、铅、镉……
总镍 | 手工 | 分层样各1个 | 表层土1次/年、深层土1次/3年 | 水质 镍的测定 火焰……
总铜 | 手工 | 分层样各1个 | 表层土1次/年、深层土1次/3年 | 水质 铜的测定 2，……
2-氯酚 | 手工 | 分层样各1个 | 表层土1次/年、深层土1次/3年 | 土壤和沉积物 半挥发……
一氯甲烷 | 手工 | 分层样各1个 | 表层土1次/年、深层土1次/3年 | 土壤和沉积物 挥发性……
二氯甲烷 | 手工 | 分层样各1个 | 表层土1次/年、深层土1次/3年 | 土壤和沉积物 挥发性……
四氯甲烷（四氯化碳） | 手工 | 分层样各1个 | 表层土1次/年、深层土1次/3年 | 土壤和沉积物 挥发性……
1，1-二氯乙烷 | 手工 | 分层样各1个 | 表层土1次/年、深层土1次/3年 | 土壤和沉积物 挥发性……
1，2-二氯乙烷 | 手工 | 分层样各1个 | 表层土1次/年、深层土1次/3年 | 土壤和沉积物 挥发性……
1，2-二氯乙烷 | 手工 | 分层样各1个 | 表层土1次/年、深层土1次/3年 | 土壤和沉积物 挥发性…… | 二氯乙烯
1，1，1-三氯乙烷 | 手工 | 分层样各1个 | 表层土1次/年、深层土1次/3年 | 土壤和沉积物 挥发性……
1，1，2-三氯乙烷 | 手工 | 分层样各1个 | 表层土1次/年、深层土1次/3年 | 土壤和沉积物 挥发性……
1，1，2，2-四氯乙烷 | 手工 | 分层样各1个 | 表层土1次/年、深层土1次/3年 | 土壤和沉积物 挥发性……
1，2-二氯丙烷 | 手工 | 分层样各1个 | 表层土1次/年、深层土1次/3年 | 土壤和沉积物 挥发性……
氯乙烯 | 手工 | 分层样各1个 | 表层土1次/年、深层土1次/3年 | 土壤和沉积物 挥发性……
1，1-二氯乙烯 | 手工 | 分层样各1个 | 表层土1次/年、深层土1次/3年 | 土壤和沉积物 挥发性……
三氯乙烯 | 手工 | 分层样各1个 | 表层土1次/年、深层土1次/3年 | 土壤和沉积物 挥发性……
四氯乙烯 | 手工 | 分层样各1个 | 表层土1次/年、深层土1次/3年 | 土壤和沉积物 挥发性……
苯 | 手工 | 分层样各1个 | 表层土1次/年、深层土1次/3年 | 水质 苯系物的测定 ……
甲苯 | 手工 | 分层样各1个 | 表层土1次/年、深层土1次/3年 | 土壤和沉积物 挥发性……
乙苯 | 手工 | 分层样各1个 | 表层土1次/年、深层土1次/3年 | 土壤和沉积物 挥发性……
邻二甲苯 | 手工 | 分层样各1个 | 表层土1次/年、深层土1次/3年 | 土壤和沉积物 挥发性……
间二甲苯 | 手工 | 分层样各1个 | 表层土1次/年、深层土1次/3年 | 土壤和沉积物 挥发性……
氯苯 | 手工 | 分层样各1个 | 表层土1次/年、深层土1次/3年 | 土壤和沉积物 挥发性……
1，2-二氯苯 | 手工 | 分层样各1个 | 表层土1次/年、深层土1次/3年 | 土壤和沉积物 挥发性……
1，4-二氯苯 | 手工 | 分层样各1个 | 表层土1次/年、深层土1次/3年 | 土壤和沉积物 挥发性……
硝基苯类 | 手工 | 分层样各1个 | 表层土1次/年、深层土1次/3年 | 土壤和沉积物 半挥发……
苯乙烯 | 手工 | 分层样各1个 | 表层土1次/年、深层土1次/3年 | 土壤和沉积物 挥发性……
苯并[a]芘 | 手工 | 分层样各1个 | 表层土1次/年、深层土1次/3年 | 其他
茚[1，2，3-cd]芘 | 手工 | 分层样各1个 | 表层土1次/年、深层土1次/3年 | 土壤和沉积物 多环芳……
苯并[a]蒽 | 手工 | 分层样各1个 | 表层土1次/年、深层土1次/3年 | 土壤和沉积物 多环芳……
二苯并（a，h）蒽 | 手工 | 分层样各1个 | 表层土1次/年、深层土1次/3年 | 土壤和沉积物 多环芳……
苯并[b]荧蒽 | 手工 | 分层样各1个 | 表层土1次/年、深层土1次/3年 | 土壤和沉积物 多环芳……
苯并[k]荧蒽 | 手工 | 分层样各1个 | 表层土1次/年、深层土1次/3年 | 土壤和沉积物 多环芳……
萘 | 手工 | 分层样各1个 | 表层土1次/年、深层土1次/3年 | 土壤和沉积物 多环芳……
1，2-苯并菲（?） | 手工 | 分层样各1个 | 表层土1次/年、深层土1次/3年 | 土壤和沉积物 多环芳…… | 䓛
苯胺类 | 手工 | 分层样各1个 | 表层土1次/年、深层土1次/3年 | 土壤和沉积物 苯胺类…… | 苯胺